## BOM_Board1_PCB1_2023-02-19
No. | Quantity | Comment | Designator | Footprint | Value | Manufacturer Part | Manufacturer | Supplier Part | Supplier
1 | 2 | 10uF | C1,C2 | CAP-SMD_L3.2-W1.6 | 10uF | CA45-A-16V-22uF-K | CEC(振华新云) | C782264 | LCSC
2 | 1 | 10uF | C3 | C0603 | 10uF | CC0603KRX7R9BB104 | YAGEO(国巨) | C14663 | LCSC
3 | 1 | 100nF | C4 | C0603 | 100nF | CC0603KRX7R9BB104 | YAGEO(国巨) | C14663 | LCSC
4 | 1 | ESP-C3-12F-4M | L1 | WIRELM-SMD_ESP-C3-12F-4M_1 |  | ESP-C3-12F-4M | Ai-Thinker(安信可) | C2838647 | LCSC
5 | 1 |  | LED1 | LED0603-RD_BLUE |  |  |  | C72044
6 | 1 | XL-3528RGBW-HM | LED2 | LED-SMD_4P-L3.2-W2.8-LS3.5-BL-CW |  | XL-3528RGBW-HM | XINGLIGHT(成兴光) | C2843813 | LCSC
7 | 1 |  | LED3 | LED0603-RD_BLUE |  |  |  | C72041
8 | 3 | 1K | R1,R2,R3 | R0603 | 1K | TR0603B10K0P0525Z | EVER OHMS(天二科技) | C188363 | LCSC
9 | 2 | TS-1089S-AR02516 | SW1,SW2 | SW-SMD_4P-L4.2-W3.3-P2.15-LS5.1 |  | TS-1089S-AR02516 | XUNPU(讯普) | C720479 | LCSC
10 | 1 | AMS1117-T33 | U1 | SOT-223-3_L6.5-W3.4-P2.30-LS7.0-BR |  | AMS1117-T33 | UNI-SEMI(宇力半导体) | C400139 | LCSC
11 | 1 | 3*4 龟仔/微动/轻触开关 | U2 | SW-SMD_L4.0-W3.0-LS4.8-1 |  | 3*4 龟仔/微动/轻触开关 |  | C9900001368 | LCSC
12 | 1 | 10K排阻-4D03 | U3 | RES-ARRAY-SMD_8P-L3.2-W1.6-P0.80-BL |  | 10K排阻-4D03 |  | C9900011904 | LCSC
13 | 1 |  | U4 | 双面2.54排针